## 快捷键
常用快捷键总结——Andy
单个网络高亮 | Alt+点击GND | 全部与GND相连的线高亮 | 其他网络同理
离图连接 | P+C | 离图连接 | 两个原理图中放置一样的网络标号
全局操作命令 | Shift+双击 | 调出全局窗口
| F11 | 选中器件，按下F11 |  |  | 常见单位换算：(有些小数省略了)
1英寸=2.54cm=25.4mm
对齐 | A+L | 向左对齐 | Align Left |  | 1英寸=1000mil
| A+R | 向右对齐 | Align Right |  | 1.0mil = 0.0254mm
| A+D | 横向等间距 | Distribute Horizontally |  | 2.0mil = 0.0508mm
| A+T | 向上对齐 | Align Top |  | 3.0mil = 0.0762mm
| A+B | 向下对齐 | Align Bottom |  | 4.0mil = 0.1016mm
| A+S | 纵向等间距 | Distribute Vertically |  | 5.0mil = 0.127mm
元件调整 | M | 元件调整 | (包括位置，走线等) |  | 10 mil = 0.254mm
| N | 显示与隐藏 | (可隐藏与显示网络，标号等)
| 选中，A+P | 调整位号位置（中间，两边等） | 位号调整
特殊粘贴 | E+A | 特殊粘贴 |  |  | 1mm=39.37mil
选择 | S+I | 框选 | Inside Area |  | 2mm=78.74mil
| S+O | 反选 | Outside Area |  | 3mm=118.11mil
| S+L | 线选 | Touching Line |  | 4mm=157.48mil
| S+N | 选择网络 | NET |  | 5mm=196.85mil
| S+C | 点击网络 | 选中直接相连的网络 |  | 10mm=393.7mil
| S+T | 切换多选 | Toggle Selection
设置 | D+C | 进入Class设置
| D+R | PCB 规则设置
| T+P | 进行系统设置
查询与搜索 | J+C | 查询与搜索器件
| J+N | 查询与搜索网络
显示 | shift+E | 可捕获至中点
| shift+H | 坐标信息的隐藏与显示
| shift+D | 切换悬浮的坐标显示风格
| shift+S | 切换层显示模式（单多层显示切换） | +或-
| shift+M | 板的洞察力镜头
| Ctrl+L | 视图配置 | 查看层的信息
| Ctrl+D | Object的隐藏与显示
| Ctrl+G | PCB格点设置 | 栅格设置
| * | Ctrl+shift+鼠标滚动 | 层切换
| V+B | 板子翻转 | 顶底视图切换
| O+G | 背景和格点设置(PCB与原理图通用)
标注所有器件 | T+N | 位号重新编排窗口
层叠管理 | D+K | 层叠管理器
多根走线 | T+T+M | 先选中，再走线 | 此方法不可更改走线间距和线宽属性
| U+M | AD17 多跟相同间距走线，先选中，再U+M走线
| P+M | 先选中，再走线，走线时按下TAB可以更改间距 | 即可走线（可以更改间距走线）（走线时按shift+w可设置线宽）
快速走线 | Ctrl+点击焊盘 | 走线状态下(在两个焊盘) | 同一个网络快速走线
复位DRC检查 | T+M | 复位DRC检查 | T+D设置DRC后，按下T+M，即可刷新DRC检查，
快速定义板框 | D+S+D | 快速定义板框 | 先选择一个封闭的区域
器件任意位置移动 | M+S | 选择器件任意位置，就可以移动
割铜 | P+Y | 分离铜皮（按Tab可以设置线宽） | 画一根线，就可以把铜分割成两部分
捕获 | Ctrl+D | 设置栅格
| Shift+E | 切换捕获栅格模式
| O+B | 调出Board Option，设置抓取内容
栅格 | shift+E | 切换捕获栅格模式
| G | 设置栅格属性
走线 | Shift+W | 走线时，设置走线的线宽
| Shift+V | 走线时，设置焊盘大小
| shift+R | 切换走线模式 | （避开障碍物，推开走线，，，）
| shift+G | 显示走线长度 | 在走线时才有效
| E+K | 截断走线 | （按TAB时可以设置截断线的宽度）
| *或 - 或+ | 走线时切换到其他层(自动加过孔)
| [ | 走线时可单独显示要连接的地方高亮
| E+D | 连续删线 | 删线
PCB位号重新命名 | T+N | PCB中对位号重新命名
泪滴 | T+E | 泪滴增加与移除
跟踪修线 | Ctrl+Alt+G | 选中要修的线，按下TAB，然后 | Route &raquo; Gloss Selected
可视化间距显示 | Ctrl+W | (AD16版本以上才有此功能)
BGA过孔调整 |  | 鼠标指针放在那个线上，然后按住鼠标左键不松，就实现了线条的拖动，在拖动状态下 按空格可以旋转，然后放置到焊盘中心位置即可
板选项 | O+B | 板选项设置
kivy老师的常用快捷键
键盘名 | ESC |  | F1 | F2 | F3 | F4 | F5 | F6 | F7
执行操作 | 退出 |  | 帮助 | 电气走线 | 放置过孔 | 敷铜 | 颜色开关 | 矩形框放置器件 | 交互映射
Alt+ |  |  | F1: 测量边缘间距; F2: 差分线; F3: 放置fill(填充); F4: 重新敷铜
键盘名 | ' | 1 | 2 | 3 | 4 | 5 | 6 | 7
执行操作 | 删除 | 选择物理连接 | 线选 | 框选 | 单线等长(蛇形线) | 保持原间距走线 | 坐标移动 | 割铜
Alt+ | 删除物理连接 | 显示长度 | 测量中心距 | 移动选择 | 差分等长 | 等间距走线
BGA 扇出注意事项 | 1、线宽 | 1: 6mil
| 2、过孔 | 1: 8-16mil过孔
| 3、间距 | 1: 过孔与其他焊盘的间距(5mil)
| 4扇出方式 | 1: 辐射型，

## 原则
3W原则 | 走线 |  |  | 3mil
12mil
| 走线 |  |  | 3mil
|  |  |  | 12mil |  | 位号大小一般比值为
5/24 5/30 6/45 mil
| 走线 |  |  | 3mil |  | R23 ,字母一般在左边，或者下面
工艺边：5mm
固定孔大小：直径为3mm的非金属化过孔
四层板结构 | 1 | TOP-01
| 2 | GND-02 | 负片 |  |  | BGA间距为0.8MM时，推荐用8/16mil的过孔
| 3 | PWR-03 | 负片
| 4 | BOTTOM-04 |  |  |  | 过孔常用大小：n×2（±2mil）=外径(n为内径)
如：内径为8mil的过孔，外径为14-18mil
过孔成本控制图
[5 empty] | 用途 | 成本分界 | mm换算成mil
[5 empty] | 盲埋孔 | ＜0.2mm：4/10mil的过孔 | ＜7.874mil
[5 empty] | 常规 | 0.2-0.3mm： | 7.874-11.811mil
[6 empty] | ＞0.3mm： | ＞11.811mil

## 贴片封装对照表
常规贴片封装
英制封装 | 公制封装 | 尺寸 | 额定功率W@70℃
0201 | 0603 | 0.6X0.3 | 1/20
0402 | 1005 | 1.0X0.5 | 1/16
0603 | 1608 | 1.6X0.8 | 1/10
0805 | 2012 | 2.0X1.2 | 1/8
1206 | 3216 | 3.2X1.6 | 1/4
1210 | 3225 | 3.2X2.5 | 1/3
1812 | 4832 | 4.8X3.2 | 1/2
2010 | 5025 | 5.0X2.5 | 3/4
2225 | 5665 | 5.6X6.5 | 1
2512 | 6432 | 6.4X3.2 | 1
LQFP48_N | N 中等密度
LQFP48_L | L 高密度
LQFP48_M | M 低密度